## Ir
| Shot | Jug | Mass | Number | Length (mm) | RMS Length (mm) | Width (mm) | RMS Width (mm) | Thick (mm) | RMS Thickness (mm) | Mass (g) | RMS Mass (g) | mg/cm2 | ± |  | mg/cm2 | ±
Iridium | 0141 | 41 | 177 | 1 | 24.92 | 24.9425 | 24.99 | 24.9675 | 0.03 | 0.029521 | 0.3436 | 0.3436 | 55.1744 | 0.0534 | 0.096783 | 25.2997 | 1.1064 |  | STDEV | %
[5 empty] | 24.94 |  | 24.96 |  | 0.029 |  | 0.3436 |  | (using length x width) |  |  | (using thickness, ρ = | 8.57 | g/cm^3) | 0.32824 | 0.5909%
[5 empty] | 24.95 |  | 24.95 |  | 0.031 |  | 0.3436 | [7 empty] | Range
[5 empty] | 24.96 |  | 24.97 |  | 0.028 |  | 0.3436 | [7 empty] | 0.83875 | 1.51%
Iridium | 0141 | 41 | 277 | 2 | 24.96 | 24.9225 | 25.15 | 25.0051 | 0.029 | 0.02778 | 0.3464 | 0.3465 | 55.6009 | 0.23848 | 0.42892 | 23.8078 | 1.2855
[5 empty] | 24.94 |  | 24.99 |  | 0.029 |  | 0.3465 |  | (using length x width) |  |  | (using thickness, ρ = | 8.57 | g/cm^3)
[5 empty] | 24.92 |  | 24.95 |  | 0.026 |  | 0.3465
[5 empty] | 24.87 |  | 24.93 |  | 0.027 |  | 0.3466
Iridium | 0141 | 41 | 377 | 3 | 24.95 | 24.885 | 24.99 | 24.9825 | 0.024 | 0.024295 | 0.3459 | 0.34593 | 55.6426 | 0.12118 | 0.21779 | 20.8209 | 1.4636
[5 empty] | 24.89 |  | 24.97 |  | 0.025 |  | 0.3459 |  | (using length x width) |  |  | (using thickness, ρ = | 8.57 | g/cm^3)
[5 empty] | 24.88 |  | 24.98 |  | 0.026 |  | 0.346
[5 empty] | 24.82 |  | 24.99 |  | 0.022 |  | 0.3459
Iridium | 0141 | 41 | 477 | 4 | 25.01 | 24.96 | 24.84 | 24.8325 | 0.029 | 0.026125 | 0.3471 | 0.3471 | 56.0001 | 0.10915 | 0.19491 | 22.3889 | 2.5229
[5 empty] | 24.97 |  | 24.81 |  | 0.028 |  | 0.3471 |  | (using length x width) |  |  | (using thickness, ρ = | 8.57 | g/cm^3)
[5 empty] | 24.94 |  | 24.81 |  | 0.024 |  | 0.3471
[5 empty] | 24.92 |  | 24.87 |  | 0.023 |  | 0.3471
Iridium | 0141 | 41 | 577 | 5 | 24.98 | 24.9475 | 24.97 | 24.9575 | 0.028 | 0.025583 | 0.3434 | 0.34345 | 55.1614 | 0.080749 | 0.14639 | 21.9248 | 2.0401
[5 empty] | 24.94 |  | 24.98 |  | 0.027 |  | 0.3435 |  | (using length x width) |  |  | (using thickness, ρ = | 8.57 | g/cm^3)
[5 empty] | 24.92 |  | 24.96 |  | 0.024 |  | 0.3434
[5 empty] | 24.95 |  | 24.92 |  | 0.023 |  | 0.3435
Iridium | 0141 | 41 | 677 | 6 | 24.73 | 24.76 | 24.99 | 24.96 | 0.025 | 0.024021 | 0.3445 | 0.34443 | 55.7313 | 0.088204 | 0.15827 | 20.5858 | 0.98958
[5 empty] | 24.79 |  | 24.97 |  | 0.025 |  | 0.3444 |  | (using length x width) |  |  | (using thickness, ρ = | 8.57 | g/cm^3)
[5 empty] | 24.74 |  | 24.95 |  | 0.023 |  | 0.3444
[5 empty] | 24.78 |  | 24.93 |  | 0.023 |  | 0.3444
Iridium |  | 41 | 777 | 7 | 24.95 | 24.955 | 24.97 | 25.0075 | 0.03 | 0.027816 | 0.3538 | 0.35375 | 56.685 | 0.085086 | 0.1501 | 23.8386 | 1.9003
[5 empty] | 24.96 |  | 24.99 |  | 0.025 |  | 0.3538 |  | (using length x width) |  |  | (using thickness, ρ = | 8.57 | g/cm^3)
[5 empty] | 24.97 |  | 25.02 |  | 0.029 |  | 0.3537
[5 empty] | 24.94 |  | 25.05 |  | 0.027 |  | 0.3537
Iridium |  | 41 | 877 | 8 | 24.76 | 24.7225 | 24.99 | 24.985 | 0.029 | 0.028062 | 0.3585 | 0.35845 | 58.0305 | 0.13013 | 0.22425 | 24.0495 | 1.8513
[5 empty] | 24.77 |  | 24.98 |  | 0.025 |  | 0.3584 |  | (using length x width) |  |  | (using thickness, ρ = | 8.57 | g/cm^3)
[5 empty] | 24.71 |  | 24.98 |  | 0.03 |  | 0.3584
[5 empty] | 24.65 |  | 24.99 |  | 0.028 |  | 0.3585
Iridium |  | 41 | 977 | 9 | 24.66 | 24.67 | 25.01 | 24.9925 | 0.028 | 0.027263 | 0.3494 | 0.3494 | 56.6688 | 0.043027 | 0.075927 | 23.3641 | 0.82052
[5 empty] | 24.67 |  | 25 |  | 0.028 |  | 0.3494 |  | (using length x width) |  |  | (using thickness, ρ = | 8.57 | g/cm^3)
[5 empty] | 24.67 |  | 24.99 |  | 0.027 |  | 0.3494
[5 empty] | 24.68 |  | 24.97 |  | 0.026 |  | 0.3494
Iridium |  | 41 | 1077 | 10 | 24.97 | 24.9725 | 25.01 | 24.98 | 0.027 | 0.027037 | 0.3435 | 0.3435 | 55.0646 | 0.055113 | 0.10009 | 23.1707 | 1.3995
[5 empty] | 24.99 |  | 24.96 |  | 0.029 |  | 0.3435 |  | (using length x width) |  |  | (using thickness, ρ = | 8.57 | g/cm^3)
[5 empty] | 24.97 |  | 24.98 |  | 0.027 |  | 0.3435
[5 empty] | 24.96 |  | 24.97 |  | 0.025 |  | 0.3435
Iridium |  | 41 |  | 11 |  | 0 |  | 0 |  | 0 |  | 0 | #DIV/0! | #DIV/0! |  | 0 | #DIV/0!
[13 empty] | (using length x width) |  |  | (using thickness, ρ = | 8.57 | g/cm^3)
Iridium |  | 41 |  | 12 |  | 0 |  | 0 |  | 0 |  | 0 | #DIV/0! | #DIV/0! |  | 0 | #DIV/0!
[13 empty] | (using length x width) |  |  | (using thickness, ρ = | 8.57 | g/cm^3)

## Cu
| Shot | Jug | Mass | Number | Length (mm) | RMS Length (mm) | Width (mm) | RMS Width (mm) | Thick (mm) | RMS Thickness (mm) | Mass (g) | RMS Mass (g) | mg/cm2 | ± |  | mg/cm2 | ±
Copper | 0141 | 41 | 129 | 1 | 25.58 | 25.5525 | 24.87 | 24.8825 | 0.03 | 0.034088 | 0.1421 | 0.14203 | 22.3376 | 0.048249 | 0.216 | 29.2135 | 2.424 |  | STDEV | %
[5 empty] | 25.49 |  | 24.89 |  | 0.036 |  | 0.142 |  | (using length x width) |  |  | (using thickness, ρ = | 8.57 | g/cm^3) | 0.058755 | 0.2629%
[5 empty] | 25.59 |  | 24.92 |  | 0.036 |  | 0.142 | [7 empty] | Range
[5 empty] | 25.55 |  | 24.85 |  | 0.034 |  | 0.142 | [7 empty] | 0.15917 | 0.7122%
Copper | 0141 | 41 | 229 | 2 | 25.44 | 25.4425 | 25.53 | 25.55 | 0.036 | 0.034774 | 0.1451 | 0.14513 | 22.325 | 0.028194 | 0.12629 | 29.8016 | 1.2855
[5 empty] | 25.45 |  | 25.56 |  | 0.033 |  | 0.1452 |  | (using length x width) |  |  | (using thickness, ρ = | 8.57 | g/cm^3)
[5 empty] | 25.47 |  | 25.54 |  | 0.036 |  | 0.1451
[5 empty] | 25.41 |  | 25.57 |  | 0.034 |  | 0.1451
Copper | 0141 | 41 | 329 | 3 | 25.6 | 25.56 | 25.48 | 25.5075 | 0.031 | 0.034333 | 0.1454 | 0.14548 | 22.3131 | 0.042511 | 0.19052 | 29.4233 | 2.36
[5 empty] | 25.59 |  | 25.51 |  | 0.037 |  | 0.1455 |  | (using length x width) |  |  | (using thickness, ρ = | 8.57 | g/cm^3)
[5 empty] | 25.52 |  | 25.54 |  | 0.036 |  | 0.1455
[5 empty] | 25.53 |  | 25.5 |  | 0.033 |  | 0.1455
Copper | 0141 | 41 | 429 | 4 | 25.15 | 25.1525 | 25.58 | 25.6025 | 0.033 | 0.033268 | 0.1435 | 0.1435 | 22.2837 | 0.026674 | 0.1197 | 28.5105 | 1.0784
[5 empty] | 25.18 |  | 25.62 |  | 0.035 |  | 0.1435 |  | (using length x width) |  |  | (using thickness, ρ = | 8.57 | g/cm^3)
[5 empty] | 25.16 |  | 25.6 |  | 0.032 |  | 0.1435
[5 empty] | 25.12 |  | 25.61 |  | 0.033 |  | 0.1435
Copper | 0141 | 41 | 529 | 5 | 25.22 | 25.2125 | 25.57 | 25.5725 | 0.036 | 0.033365 | 0.1447 | 0.1447 | 22.4429 | 0.027851 | 0.1241 | 28.5941 | 2.7437
[5 empty] | 25.23 |  | 25.57 |  | 0.031 |  | 0.1447 |  | (using length x width) |  |  | (using thickness, ρ = | 8.57 | g/cm^3)
[5 empty] | 25.17 |  | 25.59 |  | 0.036 |  | 0.1447
[5 empty] | 25.23 |  | 25.56 |  | 0.03 |  | 0.1447
Copper | 0141 | 41 | 629 | 6 | 25.34 | 25.3425 | 25.5 | 25.5125 | 0.032 | 0.034029 | 0.1448 | 0.1448 | 22.3958 | 0.011897 | 0.053121 | 29.1632 | 1.3995
[5 empty] | 25.34 |  | 25.51 |  | 0.034 |  | 0.1448 |  | (using length x width) |  |  | (using thickness, ρ = | 8.57 | g/cm^3)
[5 empty] | 25.35 |  | 25.53 |  | 0.034 |  | 0.1448
[5 empty] | 25.34 |  | 25.51 |  | 0.036 |  | 0.1448
Copper |  | 41 | 729 | 7 | 25.63 | 25.625 | 25.25 | 25.2475 | 0.032 | 0.032565 | 0.1444 | 0.1444 | 22.3195 | 0.014074 |  | 27.9085 | 2.0401
[5 empty] | 25.62 |  | 25.24 |  | 0.031 |  | 0.1444 |  | (using length x width) |  |  | (using thickness, ρ = | 8.57 | g/cm^3)
[5 empty] | 25.64 |  | 25.26 |  | 0.031 |  | 0.1444
[5 empty] | 25.61 |  | 25.24 |  | 0.036 |  | 0.1444
Copper |  | 41 | 829 | 8 | 25.35 | 25.37 | 24.89 | 24.885 | 0.036 | 0.03332 | 0.1414 | 0.14143 | 22.401 | 0.032946 |  | 28.5556 | 2.1425
[5 empty] | 25.41 |  | 24.89 |  | 0.03 |  | 0.1414 |  | (using length x width) |  |  | (using thickness, ρ = | 8.57 | g/cm^3)
[5 empty] | 25.38 |  | 24.86 |  | 0.033 |  | 0.1415
[5 empty] | 25.34 |  | 24.9 |  | 0.034 |  | 0.1414
Copper |  | 41 | 929 | 9 | 25.43 | 25.39 | 26.47 | 26.455 | 0.032 | 0.033053 | 0.1507 | 0.15063 | 22.4247 | 0.040626 |  | 28.3264 | 1.8513
[5 empty] | 25.4 |  | 26.48 |  | 0.036 |  | 0.1506 |  | (using length x width) |  |  | (using thickness, ρ = | 8.57 | g/cm^3)
[5 empty] | 25.34 |  | 26.45 |  | 0.033 |  | 0.1506
[5 empty] | 25.39 |  | 26.42 |  | 0.031 |  | 0.1506
Copper |  | 41 | 1029 | 10 | 25.43 | 25.47 | 25.38 | 25.3375 | 0.035 | 0.035504 | 0.144 | 0.144 | 22.3136 | 0.047271 |  | 30.4265 | 0.49479
[5 empty] | 25.49 |  | 25.3 |  | 0.035 |  | 0.144 |  | (using length x width) |  |  | (using thickness, ρ = | 8.57 | g/cm^3)
[5 empty] | 25.5 |  | 25.37 |  | 0.036 |  | 0.144
[5 empty] | 25.46 |  | 25.3 |  | 0.036 |  | 0.144
Copper |  | 41 |  | 11 |  | 0 |  | 0 |  | 0 |  | 0 | #DIV/0! | #DIV/0! |  | 0 | #DIV/0!
[13 empty] | (using length x width) |  |  | (using thickness, ρ = | 8.57 | g/cm^3)
Copper |  | 41 |  | 12 |  | 0 |  | 0 |  | 0 |  | 0 | #DIV/0! | #DIV/0! |  | 0 | #DIV/0!
[13 empty] | (using length x width) |  |  | (using thickness, ρ = | 8.57 | g/cm^3)

## Ni
| Shot | Jug | Mass | Number | Length (mm) | RMS Length (mm) | Width (mm) | RMS Width (mm) | Thick (mm) | RMS Thickness (mm) | Mass (g) | RMS Mass (g) | mg/cm2 | ± |  | mg/cm2 | ±
Nickel | 0141 | 41 | 128 | 1 | 25.27 | 25.2278 | 25.34 | 25.2926 | 0.028 | 0.028504 | 0.1452 | 0.1453 | 22.7716 | 0.13759 | 0.6042 | 24.4283 | 0.49479 |  | STDEV | %
[5 empty] | 25.25 |  | 25.34 |  | 0.028 |  | 0.1454 |  | (using length x width) |  |  | (using thickness, ρ = | 8.57 | g/cm^3) | 0.78446 | 3.522%
[5 empty] | 25.03 |  | 25.27 |  | 0.029 |  | 0.1453 | [7 empty] | Range
[5 empty] | 25.36 |  | 25.22 |  | 0.029 |  | 0.1453 | [7 empty] | 2.4144 | 10.84%
AVG
Nickel | 0141 | 41 | 228 | 2 | 25.27 | 25.2875 | 25.39 | 25.4277 | 0.029 | 0.029513 | 0.1485 | 0.14865 | 23.1181 | 0.095697 | 0.41395 | 25.2924 | 0.857 |  | 22.3897
[5 empty] | 25.31 |  | 25.38 |  | 0.031 |  | 0.1487 |  | (using length x width) |  |  | (using thickness, ρ = | 8.57 | g/cm^3) | 0.78446
[5 empty] | 25.29 |  | 25.36 |  | 0.029 |  | 0.1487
[5 empty] | 25.28 |  | 25.58 |  | 0.029 |  | 0.1487
Nickel | 0141 | 41 | 328 | 3 | 25.3 | 25.295 | 25.22 | 25.2101 | 0.027 | 0.027009 | 0.1425 | 0.14245 | 22.3385 | 0.06631 | 0.29684 | 23.1469 | 0.69974
[5 empty] | 25.3 |  | 25.12 |  | 0.028 |  | 0.1424 |  | (using length x width) |  |  | (using thickness, ρ = | 8.57 | g/cm^3)
[5 empty] | 25.26 |  | 25.21 |  | 0.026 |  | 0.1424
[5 empty] | 25.32 |  | 25.29 |  | 0.027 |  | 0.1425
Nickel | 0141 | 41 | 428 | 4 | 25.21 | 25.3026 | 24.84 | 24.8875 | 0.029 | 0.027272 | 0.1304 | 0.13038 | 20.7037 | 0.068377 | 0.33027 | 23.3719 | 1.0784
[5 empty] | 25.32 |  | 24.87 |  | 0.027 |  | 0.1303 |  | (using length x width) |  |  | (using thickness, ρ = | 8.57 | g/cm^3)
[5 empty] | 25.3 |  | 24.93 |  | 0.026 |  | 0.1305
[5 empty] | 25.38 |  | 24.91 |  | 0.027 |  | 0.1303
Nickel | 0141 | 41 | 528 | 5 | 25.31 | 25.325 | 25.45 | 25.495 | 0.026 | 0.026263 | 0.1405 | 0.14055 | 21.7684 | 0.045065 | 0.20702 | 22.5075 | 0.82052
[5 empty] | 25.3 |  | 25.47 |  | 0.027 |  | 0.1406 |  | (using length x width) |  |  | (using thickness, ρ = | 8.57 | g/cm^3)
[5 empty] | 25.36 |  | 25.51 |  | 0.025 |  | 0.1406
[5 empty] | 25.33 |  | 25.55 |  | 0.027 |  | 0.1405
Nickel | 0141 | 41 | 628 | 6 | 25.4 | 25.5302 | 25.21 | 25.1951 | 0.029 | 0.028539 | 0.1472 | 0.14705 | 22.861 | 0.12337 | 0.53964 | 24.4583 | 1.4844
[5 empty] | 25.46 |  | 25.23 |  | 0.029 |  | 0.1471 |  | (using length x width) |  |  | (using thickness, ρ = | 8.57 | g/cm^3)
[5 empty] | 25.61 |  | 25.24 |  | 0.026 |  | 0.1469
[5 empty] | 25.65 |  | 25.1 |  | 0.03 |  | 0.147
Nickel |  | 41 | 728 | 7 | 25.27 | 25.3376 | 25.21 | 25.2775 | 0.026 | 0.026782 | 0.1479 | 0.1479 | 23.0924 | 0.078385 |  | 22.9518 | 1.2855
[5 empty] | 25.32 |  | 25.27 |  | 0.029 |  | 0.1479 |  | (using length x width) |  |  | (using thickness, ρ = | 8.57 | g/cm^3)
[5 empty] | 25.43 |  | 25.29 |  | 0.026 |  | 0.1479
[5 empty] | 25.33 |  | 25.34 |  | 0.026 |  | 0.1479
Nickel |  | 41 | 828 | 8 | 25.01 | 25.2053 | 24.95 | 24.95 | 0.026 | 0.025622 | 0.1408 | 0.14093 | 22.4092 | 0.12431 |  | 21.9583 | 2.4739
[5 empty] | 25.22 |  | 24.91 |  | 0.022 |  | 0.141 |  | (using length x width) |  |  | (using thickness, ρ = | 8.57 | g/cm^3)
[5 empty] | 25.29 |  | 24.95 |  | 0.029 |  | 0.141
[5 empty] | 25.3 |  | 24.99 |  | 0.025 |  | 0.1409
Nickel |  | 41 | 928 | 9 | 25.11 | 25.2201 | 25.39 | 25.3775 | 0.022 | 0.025681 | 0.1392 | 0.13915 | 21.7414 | 0.073132 |  | 22.0084 | 3.0097
[5 empty] | 25.21 |  | 25.35 |  | 0.028 |  | 0.1391 |  | (using length x width) |  |  | (using thickness, ρ = | 8.57 | g/cm^3)
[5 empty] | 25.26 |  | 25.39 |  | 0.029 |  | 0.1391
[5 empty] | 25.3 |  | 25.38 |  | 0.023 |  | 0.1392
Nickel |  | 41 | 1028 | 10 | 25.3 | 25.285 | 24.39 | 24.405 | 0.026 | 0.02712 | 0.1425 | 0.1425 | 23.0926 | 0.023711 |  | 23.2419 | 2.5229
[5 empty] | 25.25 |  | 24.41 |  | 0.024 |  | 0.1425 |  | (using length x width) |  |  | (using thickness, ρ = | 8.57 | g/cm^3)
[5 empty] | 25.29 |  | 24.41 |  | 0.031 |  | 0.1425
[5 empty] | 25.3 |  | 24.41 |  | 0.027 |  | 0.1425
Nickel |  | 41 |  | 11 |  | 0 |  | 0 |  | 0 |  | 0 | #DIV/0! | #DIV/0! |  | 0 | #DIV/0!
[13 empty] | (using length x width) |  |  | (using thickness, ρ = | 8.57 | g/cm^3)
Nickel |  | 41 |  | 12 |  | 0 |  | 0 |  | 0 |  | 0 | #DIV/0! | #DIV/0! |  | 0 | #DIV/0!
[13 empty] | (using length x width) |  |  | (using thickness, ρ = | 8.57 | g/cm^3)

## Fe
| Shot | Jug | Mass | Number | Length (mm) | RMS Length (mm) | Width (mm) | RMS Width (mm) | Thick (mm) | RMS Thickness (mm) | Mass (g) | RMS Mass (g) | mg/cm2 | ± |  | mg/cm2 | ±
Iron | 0141 |  | 126 | 1 | 24.4 | 24.4 | 26.22 | 26.0678 | 0.026 | 0.027771 | 0.1274 | 0.1274 | 20.0297 | 0.10966 | 0.54748 | 22.1338 | 1.0029 |  | STDEV | %
[5 empty] | 24.4 |  | 26.15 |  | 0.028 |  | 0.1274 |  | (using length x width) |  |  | (using thickness, ρ = | 7.97 | g/cm^3) | 0.043778 | 0.3096%
[5 empty] | 24.39 |  | 25.99 |  | 0.029 |  | 0.1274 | [7 empty] | Range
[5 empty] | 24.41 |  | 25.91 |  | 0.028 |  | 0.1274 | [7 empty] | 0.081535 | 0.5766%
Iron | 0141 |  | 226 | 2 | 25.52 | 25.525 | 23.81 | 23.8 | 0.03 | 0.027427 | 0.1216 | 0.1216 | 20.0166 | 0.034033 | 0.17002 | 21.8595 | 2.8644
[5 empty] | 25.58 |  | 23.78 |  | 0.022 |  | 0.1216 |  | (using length x width) |  |  | (using thickness, ρ = | 7.97 | g/cm^3)
[5 empty] | 25.49 |  | 23.82 |  | 0.028 |  | 0.1216
[5 empty] | 25.51 |  | 23.79 |  | 0.029 |  | 0.1216
Iron |  |  | 326 | 3 | 26.2 | 26.1126 | 25.13 | 25.2352 | 0.03 | 0.03104 | 0.1313 | 0.13145 | 19.9482 | 0.11379 | 0.57042 | 24.7391 | 1.4551
[5 empty] | 26.19 |  | 25.16 |  | 0.033 |  | 0.1316 |  | (using length x width) |  |  | (using thickness, ρ = | 7.97 | g/cm^3)
[5 empty] | 26.05 |  | 25.3 |  | 0.032 |  | 0.1314
[5 empty] | 26.01 |  | 25.35 |  | 0.029 |  | 0.1315

## SS Monitors
| Shot | Jug | Mass | Number | Length (mm) | RMS Length (mm) | Width (mm) | RMS Width (mm) | Thick (mm) | RMS Thickness (mm) | Mass (g) | RMS Mass (g) | mg/cm2 | ± |  | mg/cm2 | ±
SS | 0141 |  |  | 1 | 82.13 | 71.326 | 63.38 | 54.8887 | 0.251 | 0.25 | 10.1558 | 8.7951 | 224.6523 | 0.75279 | 0.33509 | 199.2508 | 0.65075 |  | STDEV | %
[5 empty] | 82.36 |  | 63.43 |  | 0.25 |  | 10.1555 |  | (using length x width) |  |  | (using thickness, ρ = | 7.97 | g/cm^3) | 76.1125 | 73.6%
[5 empty] | 82.59 |  | 63.33 |  | 0.249 |  | 10.1559 | [7 empty] | Range
[9 empty] | 0.25 | [9 empty] | 107.6394 | 104.1%
SS | 0141 |  |  | 6 | 82.48 | 71.3808 | 63.32 | 54.8801 | 0.126 | 0.1245 | 5.2934 | 4.5838 | 117.0129 | 0.30583 | 0.26136 | 99.2289 | 0.797
[5 empty] | 82.24 |  | 63.34 |  | 0.124 |  | 5.2923 |  | (using length x width) |  |  | (using thickness, ρ = | 7.97 | g/cm^3)
[5 empty] | 82.55 |  | 63.45 |  | 0.124 |  | 5.2932
0.124